## Feuil1
Calcul de la Ground Plane
| Fréquence - f | 433.775 | MHz
| Vitesse de la lumiaire - c | 299792458 | m/s
| Longeur d'onde λ= c/f | 0.69112 | m | soit | 691.1243 | mm
Coéficient de vélocité (VF)
| Cuivre | 0.95
Aluminum
Laiton
Cuivre
| Longueur élément radiating | 164.142 | mm | soit | 16.4142 | cm
| Longueur adaptée mini (5%) | 172.3491 | mm | 5% | Dans la pratique, la longueur est de 5
| Longueur adaptée maxi (12%) | 183.8391 | mm | 12% | à 12% plus longue que la valeur calculée
| Longueur adaptée maxi (10%) | 180.5562 | mm | 0.1 | 18.0556 | cm
| LA | 11 | mm
| LB | 169.5562 | mm |  | 16.9556 | cm
| LA + LB | 180.5562
| LB + 6 = | 175.5562 | mm |  | 17.5556 | cm
| LBX = | -113.0835 | mm |  | -11.3084 | cm
| LBY = | 126.3386 | mm |  | 12.6339 | cm
Si la fréquence centrale de l'antenne est trop basse, c'est que l'antenne est trop longue.
L'impédance peut s'adapter en fonction de l'angle des réflecteurs.